## 报价
妇幼保健院5楼妇保改造
序号 | 项 目 名 称 | 数量 | 单位 | 备 注
大厅
1 | 地面塑胶地板 | 655.65 | ㎡ | 2.5mm，20丝，含自流平山石（品牌：上海大巨龙、江苏百合、上海旻新）
2 | 顶面中式回字形雕刻 | 149.51 | m | 8cm奥松板贴实木木皮，喷漆。成品安装
3 | led灯中式贴纸 | 12 | 套 | 车贴材质，中式图案。
4 | 柱子细木工板底衬 | 10.48 | ㎡ | 大连鹏鸿E0级细木工板
5 | 柱子贴铝塑板 | 10.48 | ㎡ | 4mm上海吉祥奥松板
6 | 门口包立管 | 2.8 | m | 0.6mm铝扣板包柱子
7 | 造型版面 | 15 | ㎡ | 1.8cm pvc板，高清车贴材质
8 | 木质雕刻（搭配造型版面） | 8 | ㎡ | 奥松板贴实木木皮，喷漆。成品安装
9 | 门口角花 | 4 | 个 | 奥松板贴实木木皮，喷漆。成品安装
10 | 墙面亚克力字雕刻 | 8 | ㎡ | 1.8mmpvc底衬，亚克力面
11 | 踢脚线拆装 | 391.35 | m | 原踢脚线拆装
12 | 原木门处理 | 12 | 套 | 原木门拆装，打磨底面
13 | 包窗套 | 10 | m | 彩色铝塑板包窗套
14 | 石膏板包梁 | 3.6 | m | 木方、石膏板包梁。
15 | 新做窗帘盒 | 8 | m | 大连鹏鸿生态板。
vip间
1 | 墙面壁纸 | 68 | ㎡ | 约克壁纸，含人工辅料
2 | 顶面中式回字形雕刻 | 27.2 | m | 8cm奥松板贴实木木皮，喷漆。成品安装
3 | 木质雕刻（搭配造型版面） | 2 | ㎡ | 奥松板贴实木木皮，喷漆。成品安装
4 | 艾灸排烟净化设备 | 1 | 套 | 3张床位含净化风机（变频、调速离心风机）、不锈钢支架、华亚Φ25cm，5mm管道15-20米、吊筋、安装等（品牌：奥的斯）
5 | 墙体打眼 | 3 | 个 | 直径25cm
6 | 原硅钙板吊顶拆装 | 42 | ㎡ | 原硅钙板吊顶拆卸，走完管道后重新安装
7 | 顶部检修口盖板 | 3 | 套 | 加厚铝合金盖板
8 | 造型版面 | 5 | ㎡ | 1.8cm pvc板，高清车贴材质
9 | 橡木实木洗手台 | 1 | 项 | 0.8mm橡木,含水龙头、下水、镜框等
10 | 置物柜 | 1.32 | ㎡ | 大连鹏鸿生态板柜体，吸塑造型门板。1.2*0.35*1.1
11 | 衣帽柜 | 3.52 | ㎡ | 大连鹏鸿生态板柜体，吸塑造型门板.1.6*2.2*0.6
12 | UV板窗台板 | 46 | m | 大理石纹，防火，防水。2.7mm，22cm,下翻6cm
13 | UV板飘窗台面 | 28 | ㎡ | 大理石纹，防火，防水。2.7mm，下翻10cm
14 | UV板专用收边条 | 74 | m | uv板专用收边条
报价不限于包括材料费、人工费、所有机械费、高空作业费、安全文明施工措施费、安全责任费、拆除费、垃圾外运费、各种规费、利润、税金等完成工程验收交付使用的全部费用。