## Sheet1
妇幼保健院大院旗杆建设明细
序号 | 项 目 名 称 | 工程量 | 单位 | 单 价 | 单项合计 | 备 注
1 | 混凝土地面拆除 | 1 | 项 |  |  | 人工、机械切割，破碎机拆除，含机械及人工
2 | 基坑挖掘 | 1 | 项 |  |  | 人工、挖机挖掘，基坑尺寸：长5米、宽2.3米、深0.6米，含机械及人工
3 | 基坑模板 | 20.67 | ㎡ |  |  | 25方管焊接龙骨，0.9mm模板支模，含材料及人工
4 | 钢筋混凝土基座 | 14.91 | m³ |  |  | 直径10mm的钢筋间距200mm双向单层，C25混凝土浇筑，含材料及人工
5 | 大理石台面 | 16.89 | ㎡ |  |  | 颜色：中国红，厚度：1.7cm，含沙子、水泥等辅料及人工
6 | 不锈钢旗杆 | 49.24 | ｍ |  |  | 旗杆三根尺寸分别为中间高16.88m、东旗杆16.18m、西旗杆16.18m，采用304不锈钢材质制作，国标304不锈钢厚度3.0 mm（实厚2.75mm） ，上口80mm下口直径 248mm表面拉丝处理。预埋件，球头，穿旗杆、挂旗杆、旗绳及小扣件。手动，采用内藏式不锈钢绳，含安装（不含吊车费用）含地笼，直径28mm钢筋焊接，含材料及安装
7 | 不锈钢立柱 | 10 | 根 |  |  | 直径：63mm，304不锈钢立柱（高度1米），含安装
8 | 水钻打孔 | 10 | 个 |  |  | 水钻地面开孔50公分深度，用于固定不锈钢立管
9 | 不锈钢立柱内衬镀锌管 | 10 | 根 |  |  | 1.5米镀锌管不锈钢立柱内衬，并用混凝土灌满
10 | 旗帜 | 3 | 面 |  |  | 2号旗帜2.4m×1.6m，定制双面印
11 | 拉绳 | 10 | 根 |  |  | 定制麻绳拉绳（颜色：红色），含安装
12 | 吊车费用 | 1 | 项 |  |  | 旗杆安装吊车租赁费用
13 | 垃圾清运 | 1 | 项 |  |  | 含垃圾外运
总计
随报价单一同递交营业执照和安全生产许可证复印件。（以上材料均加盖单位公章）
注：1、不提供以上要求资质的视为无效报价。
2、该报价金额应包含设备供货（包装运输、装卸、设备就位）、安装调试、培训、各种辅助材料、税费、设备质保、服务人员差旅、检测检验、设备售后服务承诺范围内的服务等所有费用。
3、施工人员须具有意外保险（施工时提供）。施工期间严格执行医院安全管理制度。
4、按照图纸和效果图施工，具体以院方要求为准。
报价公司（盖章）： 联系人： 联系电话：